## Pin Assignment R4250
Back to Index
Pin Assignment (R4250)
Pin Name
|  | Pin No. | Symbol/Layout Content | Original | Member1 | Member2 | GPIOs | FPGA pins | Package | I/O Name | Note
| Bottom | 1 | DU_OPEN8 | DU_GP_Flags[4] |  |  |  |  | 1 | IODOUT
|  | 2 | NA_CP | NA_VDD | [5 empty] | IOATH
|  | 3 | NA_CP | NA_VSS | [5 empty] | IOAVSS | power
|  | 4 | NA_CP | NA_VOUT | [5 empty] | IOA3 |  |  |  |  | Package pins | 119 | 117 | 115 | 114 | 113 | 112 | 111 | 110 | 109 | 107 | 105 | 104 | 103 | 102 | 101 | 100 | 99 | 98 | 97 | 95 | 93 | 91 | 80 | 89 | 88 | 87 | 86 | 85 | 83 | 81
|  | 5 | NA_CP | NA_RINGVOUT | [5 empty] | IOA3
|  | 6 | NA_CP | NA_NOCVOUT1 | [5 empty] | IOA3 |  |  |  |  | Die pins | 80 | 79 | 78 | 77 | 76 | 75 | 74 | 73 | 72 | 71 | 70 | 69 | 68 | 67 | 66 | 65 | 64 | 63 | 62 | 61 | 60 | 59 | 58 | 57 | 56 | 55 | 54 | 53 | 52 | 51
|  | 7 | NA_CP | NA_NOCVOUT2 | [5 empty] | IOA3 |  | Package pins |  | Die pins |  | DU_Address[13] | VSSQ | DU_Address[12] | VCCQ | DU_Address[11] | DU_Address[10] | DU_Address[9] | DU_Address[8] | VSSQ | DU_Address[7] | VCCQ | DU_Address[6] | VDDLS | DU_Address[5] | VSS | DU_Address[4] | VDDH | DU_Address[3] | VSSQ | DU_Address[2] | VCCQ | DU_Address[1] | DU_VBN | DU_Address[0] | DU_VBP | DU_uSec_Tick | VSSQ | DU_reset | VCCQ | DU_Interrupts[7] |  | Die pins | Package pins
|  | 8 | NA_CP | NA_VPULSE1 | [5 empty] | IOA3
|  | 9 | NA_CP | NA_VPULSE2 | [5 empty] | IOA3
|  | 10 | NA_CP | NA_NODE1 | [5 empty] | IOA3
|  | 11 | NA_CP | NA_NODE2 | [5 empty] | IOA3
|  | 12 | NA_CP | NA_NODE3 | [5 empty] | IOA3
|  | 13 | POWER_R4250 | VDDA | [5 empty] | VDDA | power
|  | 14 | NA_CP | NA_NODE4 | [5 empty] | IOA3 |  | 128 |  | 81 | DU_Address[14] | [30 empty] | DU_Interrupts[6] | 50 | 72
|  | 15 | POWER_R4250 | VSSA | [5 empty] | VSSA | power | 129 |  | 82 | DU_Address[15] | [30 empty] | DU_Interrupts[5] | 49 | 71
|  | 16 | YA_ADPLL | YM_ADPLL_VDDA | [5 empty] | IOATH |  | 130 |  | 83 | DU_Wr_En | [30 empty] | DU_VDD | 48 | 70
|  | 17 | YA_ADPLL | YM_ADPLL_VSSA | [5 empty] | IOAVSS | power | 131 |  | 84 | DU_Wr_Data[0] | [30 empty] | DU_Interrupts[4] | 47 | 69
|  | 18 | YA_ADPLL | YM_ADPLL_BUFDIV_VDD | [5 empty] | IOATH |  | 133 |  | 85 | DU_Wr_Data[1] | [30 empty] | VSS | 46 | 67
|  | 19 | YA_ADPLL | YM_ADPLL_CLKREF | [5 empty] | IOATH |  | 135 |  | 86 | VCCQ | [30 empty] | DU_Interrupts[3] | 45 | 65
|  | 20 | YA_ADPLL | YM_ADPLL_CLKDIVOUT | [5 empty] | IOATH |  | 137 |  | 87 | DU_Wr_Data[2] | [30 empty] | VSSQ | 44 | 64
|  | 21 | SHARED_INPUT | SHARED_INPUT[0] | YM_ADPLL_RST | DU_Rd_Data[0] |  |  | 27 | IODIN |  | 138 |  | 88 | VSSQ | [30 empty] | DU_Interrupts[2] | 43 | 63
|  | 22 | POWER_R4250 | VDDH |  |  |  |  | 29 | VDDH | power | 139 |  | 89 | DU_Wr_Data[3] | [30 empty] | VCCQ | 42 | 62
|  | 23 | SHARED_INPUT | SHARED_INPUT[1] | YM_ADPLL_SW | DU_Rd_Data[1] |  |  | 30 | IODIN |  | 140 |  | 90 | DU_Wr_Data[4] | [30 empty] | DU_Interrupts[1] | 41 | 61
|  | 24 | POWER_R4250 | VSS |  |  |  |  | 31 | VSS | power | 141 |  | 91 | DU_Wr_Data[5] | [31 empty] | 40
|  | 25 | SHARED_INPUT | SHARED_INPUT[2] | YM_ADPLL_FCW[0] | DU_Rd_Data[2] |  |  | 32 | IODIN |  | 142 |  | 92 | DU_Wr_Data[6] | [30 empty] | DU_Interrupts[0] | 39 | 59
|  | 26 | POWER_R4250 | VDDLS |  |  |  |  | 33 | VDDLS | power | 143 |  | 93 | DU_Wr_Data[7] | [31 empty] | 38
|  | 27 | SHARED_INPUT | SHARED_INPUT[3] | YM_ADPLL_FCW[1] | DU_Rd_Data[3] |  |  | 34 | IODIN |  | 144 |  | 94 | DU_Rd_En | [30 empty] | DU_Rd_Data[7] | 37 | 57
|  | 28 | SHARED_VSS | SHARED_VSS | YM_ADPLL_VSSD | DU_VSS |  |  | 35 | IODVSS | power | 145 |  | 95 | VCCQ | [31 empty] | 36
|  | 29 | SHARED_INPUT | SHARED_INPUT[4] | YM_ADPLL_FCW[2] | DU_Rd_Data[4] |  |  | 37 | IODIN |  |  |  | 96 | [31 empty] | DU_Locked | 35 | 53
|  | 30 | SHARED_INPUT | SHARED_INPUT[5] | YM_ADPLL_FCW[3] | DU_Rd_Data[5] |  |  | 39 | IODIN |  | 149 |  | 97 | VSSQ | [30 empty] | VSSQ | 34 | 51
| Right | 31 | SHARED_INPUT | SHARED_INPUT[6] | YM_ADPLL_FCW[4] | DU_Rd_Data[6] |  |  | 48 | IODIN |  |  |  | 98 | [31 empty] | DU_clock | 33 | 50
|  | 32 | POWER_R4250 | VCCQ |  |  |  |  | 49 | VCCQ | power |  |  | 99 | [31 empty] | VCCQ | 32 | 49
|  | 33 | DU_OPEN8 | DU_clock |  |  |  |  | 50 | IODIN |  |  |  | 100 | [31 empty] | DU_Rd_Data[6] | 31 | 48
|  | 34 | POWER_R4250 | VSSQ |  |  |  |  | 51 | VSSQ | power | [24 empty] | DU_Rd_Data[0] | VDDH | DU_Rd_Data[1] | VSS | DU_Rd_Data[2] | VDDLS | DU_Rd_Data[3] | SHARED_VSS | DU_Rd_Data[4] | DU_Rd_Data[5]
|  | 35 | DU_OPEN8 | DU_Locked |  |  |  |  | 53 | IODIN
|  | 36 | YA_ADPLL | YM_ADPLL_VDD | [5 empty] | IODVDD | power
|  | 37 | DU_OPEN8 | DU_Rd_Data[7] |  |  |  |  | 57 | IODIN
|  | 38 | YA_ADPLL | YM_ADPLL_VBP | [5 empty] | IODVBP | power
|  | 39 | DU_OPEN8 | DU_Interrupts[0] |  |  |  |  | 59 | IODIN
|  | 40 | YA_ADPLL | YM_ADPLL_VBN | [5 empty] | IODVBN | power
|  | 41 | DU_OPEN8 | DU_Interrupts[1] |  |  |  |  | 61 | IODIN |  |  |  |  | Die pins | 1 | 2 | 3 | 4 | 5 | 6 | 7 | 8 | 9 | 10 | 11 | 12 | 13 | 14 | 15 | 16 | 17 | 18 | 19 | 20 | 21 | 22 | 23 | 24 | 25 | 26 | 27 | 28 | 29 | 30
|  | 42 | POWER_R4250 | VCCQ |  |  |  |  | 62 | VCCQ | power
|  | 43 | DU_OPEN8 | DU_Interrupts[2] |  |  |  |  | 63 | IODIN |  |  |  |  | Package pins | 21: 27; 22: 29; 23: 30; 24: 31; 25: 32; 26: 33; 27: 34; 28: 35; 29: 37; 30: 39
|  | 44 | POWER_R4250 | VSSQ |  |  |  |  | 64 | VSSQ | power
|  | 45 | DU_OPEN8 | DU_Interrupts[3] |  |  |  |  | 65 | IODIN |  | Input
|  | 46 | POWER_R4250 | VSS |  |  |  |  | 67 | VSS | power | Output
|  | 47 | DU_OPEN8 | DU_Interrupts[4] |  |  |  |  | 69 | IODIN
|  | 48 | DU_OPEN8 | DU_VDD |  |  |  |  | 70 | IODVDD | power | VCCQ | 3.3-V
|  | 49 | DU_OPEN8 | DU_Interrupts[5] |  |  |  |  | 71 | IODIN |  | VSSQ | 0-V
|  | 50 | DU_OPEN8 | DU_Interrupts[6] |  |  |  |  | 72 | IODIN |  | VSS | 0-V
| Top | 51 | DU_OPEN8 | DU_Interrupts[7] |  |  |  |  | 81 | IODIN |  | VDDLS | 0.7-V
|  | 52 | POWER_R4250 | VCCQ |  |  |  |  | 83 | VCCQ | power | VDDH | 1.2-V
|  | 53 | DU_OPEN8 | DU_reset |  |  |  |  | 85 | IODOUT
|  | 54 | POWER_R4250 | VSSQ |  |  |  |  | 86 | VSSQ | power | VDD | 0.4 - 1.2 V
|  | 55 | DU_OPEN8 | DU_uSec_Tick |  |  |  |  | 87 | IODOUT |  | VBP | 0.4 - 1.2 V
|  | 56 | DU_OPEN8 | DU_VBP |  |  |  |  | 88 | IODVBP | power | VBN | 0.4 - 1.2 V
|  | 57 | DU_OPEN8 | DU_Address[0] |  |  |  |  | 89 | IODOUT
|  | 58 | DU_OPEN8 | DU_VBN |  |  |  |  | 90 | IODVBN | power
|  | 59 | DU_OPEN8 | DU_Address[1] |  |  |  |  | 91 | IODOUT
|  | 60 | POWER_R4250 | VCCQ |  |  |  |  | 93 | VCCQ | power
|  | 61 | DU_OPEN8 | DU_Address[2] |  |  |  |  | 95 | IODOUT
|  | 62 | POWER_R4250 | VSSQ |  |  |  |  | 97 | VSSQ | power
|  | 63 | DU_OPEN8 | DU_Address[3] |  |  |  |  | 98 | IODOUT
|  | 64 | POWER_R4250 | VDDH |  |  |  |  | 99 | VDDH | power
|  | 65 | DU_OPEN8 | DU_Address[4] |  |  |  |  | 100 | IODOUT
|  | 66 | POWER_R4250 | VSS |  |  |  |  | 101 | VSS | power
|  | 67 | DU_OPEN8 | DU_Address[5] |  |  |  |  | 102 | IODOUT
|  | 68 | POWER_R4250 | VDDLS |  |  |  |  | 103 | VDDLS | power
|  | 69 | DU_OPEN8 | DU_Address[6] |  |  |  |  | 104 | IODOUT
|  | 70 | POWER_R4250 | VCCQ |  |  |  |  | 105 | VCCQ | power
|  | 71 | DU_OPEN8 | DU_Address[7] |  |  |  |  | 107 | IODOUT
|  | 72 | POWER_R4250 | VSSQ |  |  |  |  | 109 | VSSQ | power
|  | 73 | DU_OPEN8 | DU_Address[8] |  |  |  |  | 110 | IODOUT
|  | 74 | DU_OPEN8 | DU_Address[9] |  |  |  |  | 111 | IODOUT
|  | 75 | DU_OPEN8 | DU_Address[10] |  |  |  |  | 112 | IODOUT
|  | 76 | DU_OPEN8 | DU_Address[11] |  |  |  |  | 113 | IODOUT
|  | 77 | POWER_R4250 | VCCQ |  |  |  |  | 114 | VCCQ | power
|  | 78 | DU_OPEN8 | DU_Address[12] |  |  |  |  | 115 | IODOUT
|  | 79 | POWER_R4250 | VSSQ |  |  |  |  | 117 | VSSQ | power
|  | 80 | DU_OPEN8 | DU_Address[13] |  |  |  |  | 119 | IODOUT
| Left | 81 | DU_OPEN8 | DU_Address[14] |  |  |  |  | 128 | IODOUT
|  | 82 | DU_OPEN8 | DU_Address[15] |  |  |  |  | 129 | IODOUT
|  | 83 | DU_OPEN8 | DU_Wr_En |  |  |  |  | 130 | IODOUT
|  | 84 | DU_OPEN8 | DU_Wr_Data[0] |  |  |  |  | 131 | IODOUT
|  | 85 | DU_OPEN8 | DU_Wr_Data[1] |  |  |  |  | 133 | IODOUT
|  | 86 | POWER_R4250 | VCCQ |  |  |  |  | 135 | VCCQ | power
|  | 87 | DU_OPEN8 | DU_Wr_Data[2] |  |  |  |  | 137 | IODOUT
|  | 88 | POWER_R4250 | VSSQ |  |  |  |  | 138 | VSSQ | power
|  | 89 | DU_OPEN8 | DU_Wr_Data[3] |  |  |  |  | 139 | IODOUT
|  | 90 | DU_OPEN8 | DU_Wr_Data[4] |  |  |  |  | 140 | IODOUT
|  | 91 | DU_OPEN8 | DU_Wr_Data[5] |  |  |  |  | 141 | IODOUT
|  | 92 | DU_OPEN8 | DU_Wr_Data[6] |  |  |  |  | 142 | IODOUT
|  | 93 | DU_OPEN8 | DU_Wr_Data[7] |  |  |  |  | 143 | IODOUT
|  | 94 | DU_OPEN8 | DU_Rd_En |  |  |  |  | 144 | IODOUT
|  | 95 | POWER_R4250 | VCCQ |  |  |  |  | 145 | VCCQ | power
|  | 96 | DU_OPEN8 | DU_GP_Flags[0] |  |  |  |  | 147 | IODOUT
|  | 97 | POWER_R4250 | VSSQ |  |  |  |  | 149 | VSSQ | power
|  | 98 | DU_OPEN8 | DU_GP_Flags[1] |  |  |  |  | 150 | IODOUT
|  | 99 | DU_OPEN8 | DU_GP_Flags[2] |  |  |  |  | 151 | IODOUT
|  | 100 | DU_OPEN8 | DU_GP_Flags[3] |  |  |  |  | 152 | IODOUT
Note:
GP_Flags signals of the chip pakage are not in use

## Pin Assignment R4250 (2) (hidden)
Back to Index
Pin Assignment (R4250)
Pin Name
|  | Pin No. | Symbol/Layout Content | Original | Member1 | Member2 | Member3 | Member4 | Member5 | I/O Name | Note
| Bottom | 1 | KU_TSTAG | KUA_20 | [5 empty] | IOA0 |  |  |  | 80 | 79 | 78 | 77 | 76 | 75 | 74 | 73 | 72 | 71 | 70 | 69 | 68 | 67 | 66 | 65 | 64 | 63 | 62 | 61 | 60 | 59 | 58 | 57 | 56 | 55 | 54 | 53 | 52 | 51
|  | 2 | RSA | CU_CLK | [9 empty] | 0 | 0 | 0 | 0 | 0 | 0 | 0 | 0 | 0 | 0 | 0 | 0 | 0 | 0 | 0 | 0 | 0 | 0 | 0 | 0 | 0 | 0 | 0 | 0 | 0 | 0 | 0 | 0 | 0 | 0
|  | 3 | POWER_R4250 | VSSQ
4
|  | 5 | POWER_R4250 | VCCQ
6
7
8
|  | 9 | [9 empty] | 81 | 0 | [30 empty] | 0 | 50
|  | 10 | [9 empty] | 82 | 0 | [30 empty] | 0 | 49
|  | 11 | [9 empty] | 83 | 0 | [30 empty] | 0 | 48
|  | 12 | [9 empty] | 84 | 0 | [30 empty] | 0 | 47
|  | 13 | [9 empty] | 85 | 0 | [30 empty] | 0 | 46
|  | 14 | [9 empty] | 86 | 0 | [30 empty] | 0 | 45
|  | 15 | [9 empty] | 87 | 0 | [30 empty] | 0 | 44
|  | 16 | [9 empty] | 88 | 0 | [30 empty] | 0 | 43
|  | 17 | [9 empty] | 89 | 0 | [30 empty] | 0 | 42
|  | 18 | [9 empty] | 90 | 0 | [30 empty] | 0 | 41
|  | 19 | [9 empty] | 91 | 0 | [30 empty] | 0 | 40
|  | 20 | [9 empty] | 92 | 0 | [30 empty] | 0 | 39
|  | 21 | [9 empty] | 93 | 0 | [30 empty] | 0 | 38
|  | 22 | [9 empty] | 94 | 0 | [30 empty] | 0 | 37
|  | 23 | [9 empty] | 95 | 0 | [30 empty] | 0 | 36
|  | 24 | [9 empty] | 96 | 0 | [30 empty] | 0 | 35
|  | 25 | [9 empty] | 97 | 0 | [30 empty] | 0 | 34
|  | 26 | [9 empty] | 98 | 0 | [30 empty] | 0 | 33
|  | 27 | [9 empty] | 99 | 0 | [30 empty] | 0 | 32
|  | 28 | [9 empty] | 100 | 0 | [30 empty] | 0 | 31
|  | 29 | [11 empty] | KUA_20 | CU_CLK | VSSQ | 0 | VCCQ | 0 | 0 | 0 | 0 | 0 | 0 | 0 | 0 | 0 | 0 | 0 | 0 | 0 | 0 | 0 | 0 | 0 | 0 | 0 | 0 | 0 | 0 | 0 | 0 | 0
30
| Right | 31
32
33
34
35
|  | 36 | [11 empty] | 1 | 2 | 3 | 4 | 5 | 6 | 7 | 8 | 9 | 10 | 11 | 12 | 13 | 14 | 15 | 16 | 17 | 18 | 19 | 20 | 21 | 22 | 23 | 24 | 25 | 26 | 27 | 28 | 29 | 30
37
38
39
40
41
42
43
44
45
46
47
48
49
50
| Top | 51
52
53
54
55
56
57
58
59
60
61
62
63
64
65
66
67
68
69
70
71
72
73
74
75
76
77
78
79
80
| Left | 81
82
83
84
85
86
87
88
89
90
91
92
93
94
95
96
97
98
99
100