## PINDEF_Pin_Assignment_RO1821_1_
Pin Assignment (R4250) (NOTE: Is clockwise)
| Counter | Clockwise |  |  |  | Pin Name | Pin Name |  |  |  | Pin Name
| Pin No. | Pin No. | QFP160 Pin | Pin Assign | Symbol/Layout content | Original | Actual | DIR | Pin X | Pin Y | Generated | I/O name | Placement X | Placement Y | ROT | Note
| 1 | 32 | 3 | GNDO | GNDO |  |  | INOUT | -930360 | -1034920 | GNDO_1 | IOTH | -960000 | -1170000 | E
Bottom 1 | 2 | 31 | 5 | I/O | YM_4BIT_CPU | YM_HO_A3 |  | INPUT | -870360 | -1034920 | PAD_YM_HO_A3 | IOD18IN | -900000 | -1177238 | E
| 3 | 30 | 6 | I/O | YM_4BIT_CPU | YM_HO_OUT0 |  | OUTPUT | -810360 | -1034920 | PAD_YM_HO_OUT0 | IOD18OUT | -840000 | -1177238 | E
| 4 | 29 | 7 | I/O | YM_4BIT_CPU | YM_HO_OUT1 |  | OUTPUT | -750360 | -1034920 | PAD_YM_HO_OUT1 | IOD18OUT | -780000 | -1177238 | E
| 5 | 28 | 8 | I/O | YM_4BIT_CPU | YM_HO_OUT2 |  | OUTPUT | -690360 | -1034920 | PAD_YM_HO_OUT2 | IOD18OUT | -720000 | -1177238 | E
| 6 | 27 | 9 | I/O | YM_4BIT_CPU | YM_HO_OUT3 |  | OUTPUT | -630360 | -1034920 | PAD_YM_HO_OUT3 | IOD18OUT | -660000 | -1177238 | E
| 7 | 26 | 10 | I/O | YM_4BIT_CPU | YM_HO_OUT4 |  | OUTPUT | -570360 | -1034920 | PAD_YM_HO_OUT4 | IOD18OUT | -600000 | -1177238 | E
| 8 | 25 | 11 | I/O | YM_4BIT_CPU | YM_HO_OUT5 |  | OUTPUT | -510360 | -1034920 | PAD_YM_HO_OUT5 | IOD18OUT | -540000 | -1177238 | E
| 9 | 24 | 12 | I/O | YM_4BIT_CPU | YM_HO_OUT6 |  | OUTPUT | -450360 | -1034920 | PAD_YM_HO_OUT6 | IOD18OUT | -480000 | -1177238 | E
| 10 | 23 | 13 | VDD | VDD |  |  | INOUT | -390360 | -1034920 | VDD_1 | IOTH | -420000 | -1170000 | E
Bottom 2 | 11 | 22 | 14 | I/O | YM_4BIT_CPU | YM_HO_OUT7 |  | OUTPUT | -330360 | -1034920 | PAD_YM_HO_OUT7 | IOD18OUT | -360000 | -1177238 | E
| 12 | 21 | 16 | I/O | YM_4BIT_CPU | YM_HO_C_OUT |  | INOUT | -270360 | -1034920 | PAD_YM_HO_C_OUT | IOD18OUT | -300000 | -1177238 | E
| 13 | 20 | 17 | I/O | HS_DIFAMP | YM_HS_VDD |  | INOUT | -210360 | -1034920 | PAD_YM_HS_VDD | IOTH | -240000 | -1170000 | E
| 14 | 19 | 18 | I/O | HS_DIFAMP | YM_HS_VSS |  | INOUT | -150360 | -1034920 | PAD_YM_HS_VSS | IOTH | -180000 | -1170000 | E
| 15 | 18 | 19 | I/O | HS_DIFAMP | YM_HS_Vin1 |  | INOUT | -90360 | -1034920 | PAD_YM_HS_Vin1 | IOA18 | -120000 | -1177238 | E
| 16 | 17 | 20 | I/O | HS_DIFAMP | YM_HS_Vin2 |  | INOUT | -30360 | -1034920 | PAD_YM_HS_Vin2 | IOA18 | -60000 | -1177238 | E
| 17 | 16 | 21 | I/O | HS_DIFAMP | YM_HS_Vbias |  | INOUT | 29640 | -1034920 | PAD_YM_HS_Vbias | IOA18 | 0 | -1177238 | E
| 18 | 15 | 22 | I/O | HS_DIFAMP | YM_HS_Vout |  | INOUT | 89640 | -1034920 | PAD_YM_HS_Vout | IOA18 | 60000 | -1177238 | E
| 19 | 14 | 23 | I/O | HS_DIFAMP | YM_HS_GND |  | INOUT | 149640 | -1034920 | PAD_YM_HS_GND | IOTH | 120000 | -1170000 | E
| 20 | 13 | 24 | I/O | NONE | NONE_2 |  | INOUT | 209640 | -1034920 | PAD_NONE_2 | IOTH | 180000 | -1170000 | E
| 21 | 12 | 26 | I/O | NONE | NONE_3 |  | INOUT | 269640 | -1034920 | PAD_NONE_3 | IOTH | 240000 | -1170000 | E
| 22 | 11 | 27 | VDDO | VDDO |  |  | INOUT | 329640 | -1034920 | VDDO_1 | IOTH | 300000 | -1170000 | E
Bottom 3 | 23 | 10 | 28 | I/O | NONE | NONE_4 |  | INOUT | 389640 | -1034920 | PAD_NONE_4 | IOTH | 360000 | -1170000 | E
| 24 | 9 | 29 | I/O | NONE | NONE_5 |  | INOUT | 449640 | -1034920 | PAD_NONE_5 | IOTH | 420000 | -1170000 | E
| 25 | 8 | 30 | I/O | AM_4BIT_ALU | AM_HO_VDD |  | INOUT | 509640 | -1034920 | PAD_AM_HO_VDD | IOTH | 480000 | -1170000 | E
| 26 | 7 | 31 | I/O | AM_4BIT_ALU | AM_HO_VSS |  | INOUT | 569640 | -1034920 | PAD_AM_HO_VSS | IOTH | 540000 | -1170000 | E
| 27 | 6 | 32 | I/O | AM_4BIT_ALU | AM_HO_IN0 |  | INPUT | 629640 | -1034920 | PAD_AM_HO_IN0 | IOD18IN | 600000 | -1177238 | E
| 28 | 5 | 33 | I/O | AM_4BIT_ALU | AM_HO_IN1 |  | INPUT | 689640 | -1034920 | PAD_AM_HO_IN1 | IOD18IN | 660000 | -1177238 | E
| 29 | 4 | 34 | I/O | AM_4BIT_ALU | AM_HO_IN2 |  | INPUT | 749640 | -1034920 | PAD_AM_HO_IN2 | IOD18IN | 720000 | -1177238 | E
| 30 | 3 | 35 | I/O | AM_4BIT_ALU | AM_HO_IN3 |  | INPUT | 809640 | -1034920 | PAD_AM_HO_IN3 | IOD18IN | 780000 | -1177238 | E
| 31 | 2 | 36 | I/O | AM_4BIT_ALU | AM_HO_IN4 |  | INPUT | 869640 | -1034920 | PAD_AM_HO_IN4 | IOD18IN | 840000 | -1177238 | E
| 32 | 1 | 37 | GND | GND |  |  | INOUT | 929640 | -1034920 | GND_1 | IOTH | 900000 | -1170000 | E
| 33 | 128 | 43 | GNDO | GNDO |  |  | INOUT | 1034200 | -930360 | GNDO_2 | IOTH | 1041000 | -960000 | N
Right 1 | 34 | 127 | 45 | I/O | AM_4BIT_ALU | AM_HO_IN5 |  | INPUT | 1034200 | -870360 | PAD_AM_HO_IN5 | IOD18IN | 1029901 | -900000 | N
| 35 | 126 | 46 | I/O | AM_4BIT_ALU | AM_HO_IN6 |  | INPUT | 1034200 | -810360 | PAD_AM_HO_IN6 | IOD18IN | 1029901 | -840000 | N
| 36 | 125 | 47 | I/O | AM_4BIT_ALU | AM_HO_IN7 |  | INPUT | 1034200 | -750360 | PAD_AM_HO_IN7 | IOD18IN | 1029901 | -780000 | N
| 37 | 124 | 48 | I/O | AM_4BIT_ALU | AM_HO_IN8 |  | INPUT | 1034200 | -690360 | PAD_AM_HO_IN8 | IOD18IN | 1029901 | -720000 | N
| 38 | 123 | 49 | I/O | AM_4BIT_ALU | AM_HO_OUT0 |  | OUTPUT | 1034200 | -630360 | PAD_AM_HO_OUT0 | IOD18OUT | 1033000 | -660000 | N
| 39 | 122 | 50 | I/O | AM_4BIT_ALU | AM_HO_OUT1 |  | OUTPUT | 1034200 | -570360 | PAD_AM_HO_OUT1 | IOD18OUT | 1033000 | -600000 | N
| 40 | 121 | 51 | I/O | AM_4BIT_ALU | AM_HO_OUT2 |  | OUTPUT | 1034200 | -510360 | PAD_AM_HO_OUT2 | IOD18OUT | 1033000 | -540000 | N
| 41 | 120 | 52 | I/O | AM_4BIT_ALU | AM_HO_OUT3 |  | OUTPUT | 1034200 | -450360 | PAD_AM_HO_OUT3 | IOD18OUT | 1033000 | -480000 | N
| 42 | 119 | 53 | VDD | VDD |  |  | INOUT | 1034200 | -390360 | VDD_2 | IOTH | 1041000 | -420000 | N
Right 2 | 43 | 118 | 54 | I/O | NONE | NONE_6 |  | INOUT | 1034200 | -330360 | PAD_NONE_6 | IOTH | 1041000 | -360000 | N
| 44 | 117 | 56 | I/O | NONE | NONE_7 |  | INOUT | 1034200 | -270360 | PAD_NONE_7 | IOTH | 1041000 | -300000 | N
| 45 | 116 | 57 | I/O | NONE | NONE_8 |  | INOUT | 1034200 | -210360 | PAD_NONE_8 | IOTH | 1041000 | -240000 | N
| 46 | 115 | 58 | I/O | NONE | NONE_9 |  | INOUT | 1034200 | -150360 | PAD_NONE_9 | IOTH | 1041000 | -180000 | N
| 47 | 114 | 59 | I/O | NONE | NONE_10 |  | INOUT | 1034200 | -90360 | PAD_NONE_10 | IOD18IN | 1029901 | -120000 | N
| 48 | 113 | 60 | I/O | NONE | NONE_11 |  | INOUT | 1034200 | -30360 | PAD_NONE_11 | IOD18IN | 1029901 | -60000 | N
| 49 | 112 | 61 | I/O | DR_Open8_SERV_SoC | DR_RAM_VDD | DR_RAM_VDD | INOUT | 1034200 | 29640 | PAD_DR_RAM_VDD | IOTH | 1041000 | 0 | N
| 50 | 111 | 62 | I/O | DR_Open8_SERV_SoC | DR_RAM_VSS | DR_RAM_VSS | INOUT | 1034200 | 89640 | PAD_DR_RAM_VSS | IOTH | 1041000 | 60000 | N
| 51 | 110 | 63 | I/O | DR_Open8_SERV_SoC | DR_Open8_VDD | DR_Open8_VDD | INOUT | 1034200 | 149640 | PAD_DR_Open8_VDD | IOTH | 1041000 | 120000 | N
| 52 | 109 | 64 | I/O | DR_Open8_SERV_SoC | DR_Open8_VSS | DR_Open8_VSS | INOUT | 1034200 | 209640 | PAD_DR_Open8_VSS | IOTH | 1041000 | 180000 | N
| 53 | 108 | 65 | VDDO | VDDO |  |  | INOUT | 1034200 | 269640 | VDDO_2 | IOTH | 1041000 | 240000 | N
Right 3 | 54 | 107 | 66 | I/O | DR_Open8_SERV_SoC | DR_Open8_CLK | DR_clock | INPUT | 1034200 | 329640 | PAD_DR_Open8_CLK | IOD18IN | 1029901 | 300000 | N
| 55 | 106 | 68 | I/O | DR_Open8_SERV_SoC | DR_Open8_RESET | DR_Open8_RESET | INPUT | 1034200 | 389640 | PAD_DR_Open8_RESET | IOD18IN | 1029901 | 360000 | N
| 56 | 105 | 69 | I/O | DR_Open8_SERV_SoC | DR_Open8_UART_RXD | DR_Open8_UART_RXD | INPUT | 1034200 | 449640 | PAD_DR_Open8_UART_RXD | IOD18IN | 1029901 | 420000 | N
| 57 | 104 | 70 | I/O | DR_Open8_SERV_SoC | DR_Open8_UART_TXD | DR_Open8_UART_TXD | OUTPUT | 1034200 | 509640 | PAD_DR_Open8_UART_TXD | IOD18OUT | 1033000 | 480000 | N
| 58 | 103 | 71 | I/O | DR_Open8_SERV_SoC | DR_Open8_SPI_MISO | DR_Open8_SPI_MISO | INPUT | 1034200 | 569640 | PAD_DR_Open8_SPI_MISO | IOD18IN | 1029901 | 540000 | N
| 59 | 102 | 72 | I/O | DR_Open8_SERV_SoC | DR_Open8_SPI_MOSI | DR_Open8_SPI_MOSI | OUTPUT | 1034200 | 629640 | PAD_DR_Open8_SPI_MOSI | IOD18OUT | 1033000 | 600000 | N
| 60 | 101 | 73 | I/O | DR_Open8_SERV_SoC | DR_Open8_SPI_CS | DR_Open8_SPI_CS | OUTPUT | 1034200 | 689640 | PAD_DR_Open8_SPI_CS | IOD18OUT | 1033000 | 660000 | N
| 61 | 100 | 74 | I/O | DR_Open8_SERV_SoC | DR_Open8_SPI_SCK | DR_Open8_SPI_SCK | OUTPUT | 1034200 | 749640 | PAD_DR_Open8_SPI_SCK | IOD18OUT | 1033000 | 720000 | N
| 62 | 99 | 75 | I/O | DR_Open8_SERV_SoC | DR_Open8_JTAG_TMS | DR_Open8_JTAG_TMS | INPUT | 1034200 | 809640 | PAD_DR_Open8_JTAG_TMS | IOD18IN | 1029901 | 780000 | N
| 63 | 98 | 76 | I/O | DR_Open8_SERV_SoC | DR_Open8_JTAG_TCK | DR_Open8_JTAG_TCK | INPUT | 1034200 | 869640 | PAD_DR_Open8_JTAG_TCK | IOD18IN | 1029901 | 840000 | N
| 64 | 97 | 77 | GND | GND |  |  | INOUT | 1034200 | 929640 | GND_2 | IOTH | 1041000 | 900000 | N
| 65 | 96 | 83 | GNDO | GNDO |  |  | INOUT | 929640 | 1034200 | GNDO_3 | IOTH | 900000 | 1041000 | W
Top 1 | 66 | 95 | 85 | I/O | DR_Open8_SERV_SoC | DR_Open8_JTAG_TDI | DR_Open8_JTAG_TDI | INPUT | 869640 | 1034200 | PAD_DR_Open8_JTAG_TDI | IOD18IN | 840000 | 1029901 | W
| 67 | 94 | 86 | I/O | DR_Open8_SERV_SoC | DR_Open8_JTAG_TDO | DR_Open8_JTAG_TDO | OUTPUT | 809640 | 1034200 | PAD_DR_Open8_JTAG_TDO | IOD18OUT | 780000 | 1033000 | W
| 68 | 93 | 87 | I/O | DR_Open8_SERV_SoC | DR_Open8_GPO_0 | DR_Open8_LED_0 | OUTPUT | 749640 | 1034200 | PAD_DR_Open8_GPO_0 | IOD18OUT | 720000 | 1033000 | W
| 69 | 92 | 88 | I/O | DR_Open8_SERV_SoC | DR_Open8_GPO_1 | DR_Open8_SPIFLASH_SCK | OUTPUT | 689640 | 1034200 | PAD_DR_Open8_GPO_1 | IOD18OUT | 660000 | 1033000 | W
| 70 | 91 | 89 | I/O | DR_Open8_SERV_SoC | DR_Open8_GPO_2 | DR_Open8_SPIFLASH_COPI | OUTPUT | 629640 | 1034200 | PAD_DR_Open8_GPO_2 | IOD18OUT | 600000 | 1033000 | W
| 71 | 90 | 90 | I/O | DR_Open8_SERV_SoC | DR_Open8_GPO_3 | DR_Open8_SPIFLASH_CS | OUTPUT | 569640 | 1034200 | PAD_DR_Open8_GPO_3 | IOD18OUT | 540000 | 1033000 | W
| 72 | 89 | 91 | I/O | DR_Open8_SERV_SoC | DR_Open8_GPI_0 | DR_Open8_DIPSW_0 | INPUT | 509640 | 1034200 | PAD_DR_Open8_GPI_0 | IOD18IN | 480000 | 1029901 | W
| 73 | 88 | 92 | I/O | DR_Open8_SERV_SoC | DR_Open8_GPI_1 | DR_Open8_DIPSW_1 | INPUT | 449640 | 1034200 | PAD_DR_Open8_GPI_1 | IOD18IN | 420000 | 1029901 | W
| 74 | 87 | 94 | I/O | DR_Open8_SERV_SoC | DR_Open8_GPI_2 | DR_Open8_SPIFLASH_CIPO | INPUT | 389640 | 1034200 | PAD_DR_Open8_GPI_2 | IOD18IN | 360000 | 1029901 | W
| 75 | 86 | 95 | VDD | VDD |  |  | INOUT | 329640 | 1034200 | VDD_3 | IOTH | 300000 | 1041000 | W
Top 2 | 76 | 85 | 96 | I/O | DR_Open8_SERV_SoC | DR_Open8_GPI_3 | DR_Open8_JTAG_TRST | INPUT | 269640 | 1034200 | PAD_DR_Open8_GPI_3 | IOD18IN | 240000 | 1029901 | W
| 77 | 84 | 97 | I/O | DR_Open8_SERV_SoC | DR_Open8_PSPI_MISO | DR_Open8_PSPI_MISO | INPUT | 209640 | 1034200 | PAD_DR_Open8_PSPI_MISO | IOD18IN | 180000 | 1029901 | W
| 78 | 83 | 98 | I/O | DR_Open8_SERV_SoC | DR_Open8_PSPI_MOSI | DR_Open8_PSPI_MOSI | OUTPUT | 149640 | 1034200 | PAD_DR_Open8_PSPI_MOSI | IOD18OUT | 120000 | 1033000 | W
| 79 | 82 | 99 | I/O | DR_Open8_SERV_SoC | DR_Open8_PSPI_CS | DR_Open8_PSPI_CS | INPUT | 89640 | 1034200 | PAD_DR_Open8_PSPI_CS | IOD18IN | 60000 | 1029901 | W
| 80 | 81 | 100 | I/O | DR_Open8_SERV_SoC | DR_Open8_PSPI_SCK | DR_Open8_PSPI_SCK | INPUT | 29640 | 1034200 | PAD_DR_Open8_PSPI_SCK | IOD18IN | 0 | 1029901 | W
| 81 | 80 | 101 | I/O | DR_Open8_SERV_SoC | DR_SERV_VDD | DR_SERV_VDD | INOUT | -30360 | 1034200 | PAD_DR_SERV_VDD | IOTH | -60000 | 1041000 | W
| 82 | 79 | 102 | I/O | DR_Open8_SERV_SoC | DR_SERV_VSS | DR_SERV_VSS | INOUT | -90360 | 1034200 | PAD_DR_SERV_VSS | IOTH | -120000 | 1041000 | W
| 83 | 78 | 103 | I/O | DR_Open8_SERV_SoC | DR_SERV_CLK | DR_mux | INPUT | -150360 | 1034200 | PAD_DR_SERV_CLK | IOD18IN | -180000 | 1029901 | W
| 84 | 77 | 104 | I/O | DR_Open8_SERV_SoC | DR_SERV_RESET | DR_SERV_RESET | INPUT | -210360 | 1034200 | PAD_DR_SERV_RESET | IOD18IN | -240000 | 1029901 | W
| 85 | 76 | 105 | VDDO | VDDO |  |  | INOUT | -270360 | 1034200 | VDDO_3 | IOTH | -300000 | 1041000 | W
Top 3 | 86 | 75 | 106 | I/O | DR_Open8_SERV_SoC | DR_SERV_UART_RXD | DR_SERV_UART_RXD | INPUT | -330360 | 1034200 | PAD_DR_SERV_UART_RXD | IOD18IN | -360000 | 1029901 | W
| 87 | 74 | 108 | I/O | DR_Open8_SERV_SoC | DR_SERV_UART_TXD | DR_SERV_UART_TXD | OUTPUT | -390360 | 1034200 | PAD_DR_SERV_UART_TXD | IOD18OUT | -420000 | 1033000 | W
| 88 | 73 | 109 | I/O | DR_Open8_SERV_SoC | DR_SERV_SPI_MISO | DR_SERV_SPI_MISO | INPUT | -450360 | 1034200 | PAD_DR_SERV_SPI_MISO | IOD18IN | -480000 | 1029901 | W
| 89 | 72 | 110 | I/O | DR_Open8_SERV_SoC | DR_SERV_SPI_MOSI | DR_SERV_SPI_MOSI | OUTPUT | -510360 | 1034200 | PAD_DR_SERV_SPI_MOSI | IOD18OUT | -540000 | 1033000 | W
| 90 | 71 | 111 | I/O | DR_Open8_SERV_SoC | DR_SERV_SPI_CS | DR_SERV_SPI_CS | OUTPUT | -570360 | 1034200 | PAD_DR_SERV_SPI_CS | IOD18OUT | -600000 | 1033000 | W
| 91 | 70 | 112 | I/O | DR_Open8_SERV_SoC | DR_SERV_SPI_SCK | DR_SERV_SPI_SCK | OUTPUT | -630360 | 1034200 | PAD_DR_SERV_SPI_SCK | IOD18OUT | -660000 | 1033000 | W
| 92 | 69 | 113 | I/O | DR_Open8_SERV_SoC | DR_SERV_JTAG_TMS | DR_SERV_JTAG_TMS | INPUT | -690360 | 1034200 | PAD_DR_SERV_JTAG_TMS | IOD18IN | -720000 | 1029901 | W
| 93 | 68 | 114 | I/O | DR_Open8_SERV_SoC | DR_SERV_JTAG_TCK | DR_SERV_JTAG_TCK | INPUT | -750360 | 1034200 | PAD_DR_SERV_JTAG_TCK | IOD18IN | -780000 | 1029901 | W
| 94 | 67 | 115 | I/O | DR_Open8_SERV_SoC | DR_SERV_JTAG_TDI | DR_SERV_JTAG_TDI | INPUT | -810360 | 1034200 | PAD_DR_SERV_JTAG_TDI | IOD18IN | -840000 | 1029901 | W
| 95 | 66 | 116 | I/O | DR_Open8_SERV_SoC | DR_SERV_JTAG_TDO | DR_SERV_JTAG_TDO | OUTPUT | -870360 | 1034200 | PAD_DR_SERV_JTAG_TDO | IOD18OUT | -900000 | 1033000 | W
| 96 | 65 | 117 | GND | GND |  |  | INOUT | -930360 | 1034200 | GND_3 | IOTH | -960000 | 1041000 | W
| 97 | 64 | 123 | GNDO | GNDO |  |  | INOUT | -1034920 | 929640 | GNDO_4 | IOTH | -1170000 | 900000 | S
Left 1 | 98 | 63 | 125 | I/O | DR_Open8_SERV_SoC | DR_SERV_GPO_0 | DR_SERV_LED_0 | OUTPUT | -1034920 | 869640 | PAD_DR_SERV_GPO_0 | IOD18OUT | -1177238 | 840000 | S
| 99 | 62 | 126 | I/O | DR_Open8_SERV_SoC | DR_SERV_GPO_1 | DR_SERV_SPIFLASH_CS | OUTPUT | -1034920 | 809640 | PAD_DR_SERV_GPO_1 | IOD18OUT | -1177238 | 780000 | S
| 100 | 61 | 127 | I/O | DR_Open8_SERV_SoC | DR_SERV_GPO_2 | DR_SERV_SPIFLASH_COPI | OUTPUT | -1034920 | 749640 | PAD_DR_SERV_GPO_2 | IOD18OUT | -1177238 | 720000 | S
| 101 | 60 | 128 | I/O | DR_Open8_SERV_SoC | DR_SERV_GPO_3 | DR_SERV_SPIFLASH_SCK | OUTPUT | -1034920 | 689640 | PAD_DR_SERV_GPO_3 | IOD18OUT | -1177238 | 660000 | S
| 102 | 59 | 129 | I/O | DR_Open8_SERV_SoC | DR_SERV_GPI_0 | DR_SERV_DIPSW_0 | INPUT | -1034920 | 629640 | PAD_DR_SERV_GPI_0 | IOD18IN | -1177238 | 600000 | S
| 103 | 58 | 130 | I/O | DR_Open8_SERV_SoC | DR_SERV_GPI_1 | DR_SERV_DIPSW_1 | INPUT | -1034920 | 569640 | PAD_DR_SERV_GPI_1 | IOD18IN | -1177238 | 540000 | S
| 104 | 57 | 131 | I/O | DR_Open8_SERV_SoC | DR_SERV_GPI_2 | DR_SERV_SPIFLASH_CIPO | INPUT | -1034920 | 509640 | PAD_DR_SERV_GPI_2 | IOD18IN | -1177238 | 480000 | S
| 105 | 56 | 132 | I/O | DR_Open8_SERV_SoC | DR_SERV_GPI_3 | DR_SERV_JTAG_TRST | INPUT | -1034920 | 449640 | PAD_DR_SERV_GPI_3 | IOD18IN | -1177238 | 420000 | S
| 106 | 55 | 133 | VDD | VDD |  |  | INOUT | -1034920 | 389640 | VDD_4 | IOTH | -1170000 | 360000 | S
Left 2 | 107 | 54 | 134 | I/O | DR_Open8_SERV_SoC | DR_SERV_PSPI_MISO | DR_SERV_PSPI_MISO | INPUT | -1034920 | 329640 | PAD_DR_SERV_PSPI_MISO | IOD18IN | -1177238 | 300000 | S
| 108 | 53 | 136 | I/O | DR_Open8_SERV_SoC | DR_SERV_PSPI_MOSI | DR_SERV_PSPI_MOSI | OUTPUT | -1034920 | 269640 | PAD_DR_SERV_PSPI_MOSI | IOD18OUT | -1177238 | 240000 | S
| 109 | 52 | 137 | I/O | DR_Open8_SERV_SoC | DR_SERV_PSPI_CS | DR_SERV_PSPI_CS | INPUT | -1034920 | 209640 | PAD_DR_SERV_PSPI_CS | IOD18IN | -1177238 | 180000 | S
| 110 | 51 | 138 | I/O | DR_Open8_SERV_SoC | DR_SERV_PSPI_SCK | DR_SERV_PSPI_SCK | INPUT | -1034920 | 149640 | PAD_DR_SERV_PSPI_SCK | IOD18IN | -1177238 | 120000 | S
| 111 | 50 | 139 | I/O | YM_4BIT_CPU | YM_HO_OP0 |  | INOUT | -1034920 | 89640 | PAD_YM_HO_OP0 | IOD18IN | -1177238 | 60000 | S
| 112 | 49 | 140 | I/O | YM_4BIT_CPU | YM_HO_OP1 |  | INOUT | -1034920 | 29640 | PAD_YM_HO_OP1 | IOD18IN | -1177238 | 0 | S
| 113 | 48 | 141 | I/O | YM_4BIT_CPU | YM_HO_B0 |  | INPUT | -1034920 | -30360 | PAD_YM_HO_B0 | IOD18IN | -1177238 | -60000 | S
| 114 | 47 | 142 | I/O | YM_4BIT_CPU | YM_HO_B1 |  | INPUT | -1034920 | -90360 | PAD_YM_HO_B1 | IOD18IN | -1177238 | -120000 | S
| 115 | 46 | 143 | I/O | YM_4BIT_CPU | YM_HO_B2 |  | INPUT | -1034920 | -150360 | PAD_YM_HO_B2 | IOD18IN | -1177238 | -180000 | S
| 116 | 45 | 144 | I/O | YM_4BIT_CPU | YM_HO_B3 |  | INPUT | -1034920 | -210360 | PAD_YM_HO_B3 | IOD18IN | -1177238 | -240000 | S
| 117 | 44 | 146 | I/O | YM_4BIT_CPU | YM_HO_ENB |  | INPUT | -1034920 | -270360 | PAD_YM_HO_ENB | IOD18IN | -1177238 | -300000 | S
| 118 | 43 | 147 | VDDO | VDDO |  |  | INOUT | -1034920 | -330360 | VDDO_4 | IOTH | -1170000 | -360000 | S
Left3 | 119 | 42 | 148 | I/O | YM_4BIT_CPU | YM_HO_CLK |  | INPUT | -1034920 | -390360 | PAD_YM_HO_CLK | IOD18IN | -1177238 | -420000 | S
| 120 | 41 | 149 | I/O | YM_4BIT_CPU | YM_HO_VDD |  | INOUT | -1034920 | -450360 | PAD_YM_HO_VDD | IOTH | -1170000 | -480000 | S
| 121 | 40 | 150 | I/O | YM_4BIT_CPU | YM_HO_VSS |  | INOUT | -1034920 | -510360 | PAD_YM_HO_VSS | IOTH | -1170000 | -540000 | S
| 122 | 39 | 151 | I/O | YM_4BIT_CPU | YM_HO_RST |  | INPUT | -1034920 | -570360 | PAD_YM_HO_RST | IOD18IN | -1177238 | -600000 | S
| 123 | 38 | 152 | I/O | YM_4BIT_CPU | YM_HO_OP2 |  | INPUT | -1034920 | -630360 | PAD_YM_HO_OP2 | IOD18IN | -1177238 | -660000 | S
| 124 | 37 | 153 | I/O | YM_4BIT_CPU | YM_HO_OP3 |  | INPUT | -1034920 | -690360 | PAD_YM_HO_OP3 | IOD18IN | -1177238 | -720000 | S
| 125 | 36 | 154 | I/O | YM_4BIT_CPU | YM_HO_A0 |  | INPUT | -1034920 | -750360 | PAD_YM_HO_A0 | IOD18IN | -1177238 | -780000 | S
| 126 | 35 | 155 | I/O | YM_4BIT_CPU | YM_HO_A1 |  | INPUT | -1034920 | -810360 | PAD_YM_HO_A1 | IOD18IN | -1177238 | -840000 | S
| 127 | 34 | 156 | I/O | YM_4BIT_CPU | YM_HO_A2 |  | INPUT | -1034920 | -870360 | PAD_YM_HO_A2 | IOD18IN | -1177238 | -900000 | S
| 128 | 33 | 157 | GND | GND |  |  | INOUT | -1034920 | -930360 | GND_4 | IOTH | -1170000 | -960000 | S
| fsram | [9 empty] | rsfram | rsfram | -1260000 | -1260000 | N
| IOPOWERRING | [9 empty] | IOPOWERRING | IOPOWERRING | -1245000 | -1245000 | N